## Feuille 1
FSB020 | m² |  | Plancher massif flottant pour intérieur.
Plancher massif flottant "FINSA", de lames en bois massif de pin maritime (Pinus pinaster), de 2500x90x17 mm, assemblées avec adhésif et pose à coupe de pierre sur membrane en mousse de polyéthylène de haute densité de 3 mm d'épaisseur.
Code interne |  | Désignation |  | Quantité | Unité | Prix unitaire | Prix total
mt16pnc020a |  | Membrane en mousse de polyéthylène de haute densité de 3 mm d'épaisseur; fournissant une réduction du niveau global de pression au bruit de choc de 16 dB. |  | 1.1 | m² | 0.47 | 0.52
mt16aaa030 |  | Ruban autoadhésif pour le scellage des joints. |  | 0.44 | m | 0.3 | 0.13
mt18mtf010a |  | Plancher massif flottant "FINSA" de lames en bois massif de pin maritime (Pinus pinaster), 2500x90x17 mm, brossé en usine et non recouvert, finition naturelle, selon NF EN 13810-1 et NF EN 14342. |  | 1.02 | m² | 8.56 | 8.73
mt18mva070 |  | Adhésif type D3 (antihumidité). |  | 0.05 | l | 1.59 | 0.08
mo025 |  | Compagnon professionnel III/CP2 parqueteur. |  | 0.354 | h | 25.59 | 9.06
mo063 |  | Ouvrier professionnel II/OP parqueteur. |  | 0.354 | h | 23.25 | 8.23
|  | Coûts directs complémentaires |  | 2 | % | 26.75 | 0.54
Coût d'entretien décennal: 9,01€ les 10 premières années. | [5 empty] | Montant total HT: | 27.29