## Feuille 1
VPO010 | m² |  | Passerelle en bois.
Passerelle constituée de planches en bois massif, de pin maritime (Pinus pinaster), Sendero "FINSA", de 45x140x2050 mm, couleur marron, traité en autoclave par la méthode Bethell, avec classe d'emploi 4 selon NF EN 335, sur une base existantes (non comprise dans ce prix).
Code interne |  | Désignation |  | Quantité | Unité | Prix unitaire | Prix total
mt18mtf020g |  | Planches en bois massif, de pin maritime (Pinus pinaster), Sendero "FINSA", de 45x140x2050 mm, couleur marron, traité en autoclave par la méthode Bethell, avec classe d'emploi 4 selon NF EN 335. |  | 1.05 | m² | 25.1 | 26.36
mo025 |  | Compagnon professionnel III/CP2 parqueteur. |  | 0.162 | h | 25.59 | 4.15
mo063 |  | Ouvrier professionnel II/OP parqueteur. |  | 0.162 | h | 23.25 | 3.77
|  | Coûts directs complémentaires |  | 2 | % | 34.28 | 0.69
Coût d'entretien décennal: 15,74€ les 10 premières années. | [5 empty] | Montant total HT: | 34.97